## IO分配表
ATK-DMF407电机开发板接口和外设分配表
说明： 1，ATK-DMF407电机开发板IO资源分配，重要接口按照不同的颜色予以区分（和原理图同步），用户可根据颜色快速方便查找对应的接口： 直流有/无刷驱动板1接口相关IO使用橙色表示； 直流有/无刷驱动板2接口相关IO使用青色表示； 4路步进电机驱动器接口相关IO使用粉色表示； 3路舵机IO使用淡紫色表示； LCD屏幕相关IO使用蓝色表示； 网络PHY LAN8720A相关IO使用紫罗兰色表示； 2，作为一款电机开发板，我们在尽可能多的引出电机控制接口和外设功能的情况下，尽可能少的减少IO复用，IO复用仅有3处： PA4,PA5:通过JP5选择用作ADC、DAC、通用IO PD5:可用作LCD的FSMC_NWE、HMI串口屏的TX(USART2_TX) PI5~7(TIM8_CH1~3):可用作直流有/无刷驱动板2上桥PWM信号、步进电机驱动器（ST1~3）脉冲信号、舵机（SERVO1~3）脉冲信号
引脚编号 | GPIO | 连接资源 |  | 完全独立 | 连接关系说明
40 | PA0 | ADC1_IN0 | PM1_VTEMP | Y | 直流有/无刷驱动板1-温度采集
41 | PA1 | RMII_REF_CLK |  | Y | LAN8720A的REFCLKO
42 | PA2 | ETH_MDIO |  | Y | LAN8720A的MDIO
47 | PA3 | ADC2_IN3 | PM1_AMPW | Y | 直流有/无刷驱动板1-W相电流采集
50 | PA4 | DAC_OUT1 ADC2_IN4 | PM2_AMPW | N | 1,DAC输出1 2,直流有/无刷驱动板2-W相电流采集
51 | PA5 | DAC_OUT2 ADC1_IN5 | PM2_VBUS | N | 1,DAC输出2 2,直流有/无刷驱动板2-电源电压采集
52 | PA6 | ADC12_IN6 | PM1_AMPV | Y | 直流有/无刷驱动板1-V相电流采集
53 | PA7 | RMII_CRS_DV |  | Y | 接LAN8720的CRS_DV脚
119 | PA8 | TIM1_CH1 | PM1_PWM_UH | Y | 直流有/无刷驱动板1-U相上桥PWM信号
120 | PA9 | TIM1_CH2 | PM1_PWM_VH | Y | 直流有/无刷驱动板1-V相上桥PWM信号
121 | PA10 | TIM1_CH3 | PM1_PWM_WH | Y | 直流有/无刷驱动板1-W相上桥PWM信号
122 | PA11 | USB_D- |  | Y | USB主从机 D-引脚
123 | PA12 | USB_D+ |  | Y | USB主从机 D+引脚
124 | PA13 | SWDIO |  | Y | SWD接口数据引脚
137 | PA14 | SWDCLK |  | Y | SWD接口时钟引脚
138 | PA15 | TIM2_CH1 | PM2_ENCA | Y | 直流有/无刷驱动板2-编码器A相
56 | PB0 | ADC1_IN8 | PM1_AMPU | Y | 直流有/无刷驱动板1-U相电流采集
57 | PB1 | ADC1_IN9 | PM1_VBUS | Y | 直流有/无刷驱动板1-电源电压采集
58 | PB2 | BOOT1 | ST3_DIR | Y | 步进电机驱动器3-方向信号
161 | PB3 | TIM2_CH2 | PM2_ENCB | Y | 直流有/无刷驱动板2-编码器B相
162 | PB4 | SPI1_MISO | OUTPUT1 | Y | 通用输出接口1
163 | PB5 | SPI1_MOSI | OUTPUT2 | Y | 通用输出接口2
164 | PB6 | USART1_TXD |  | Y | 串口1-TX脚，默认连接CH340的RX(JP7设置)
165 | PB7 | USART1_RXD |  | Y | 串口1-RX脚，默认连接CH340的TX(JP7设置)
167 | PB8 | TIM4_CH3 | PM2_HALLW | Y | 直流有/无刷驱动板2-霍尔传感器W相
168 | PB9 | CAN1_TX |  | Y | CAN芯片TXD引脚
79 | PB10 | USART3_TXD | RS485_RX | Y | RS485芯片DI脚
80 | PB11 | USART3_RXD | RS485_TX | Y | RS485芯片RO脚
92 | PB12 | TIM1_BKIN | TIM1_BKIN | Y | 直流有/无刷驱动板1-刹车信号
93 | PB13 | TIM1_CH1N | PM1_PWM_UL | Y | 直流有/无刷驱动板1-U相下桥PWM信号
94 | PB14 | TIM1_CH2N | PM1_PWM_VL | Y | 直流有/无刷驱动板1-V相下桥PWM信号
95 | PB15 | TIM1_CH3N | PM1_PWM_WL | Y | 直流有/无刷驱动板1-W相下桥PWM信号
32 | PC0 | ADC1_IN10 | PM2_VTEMP | Y | 直流有/无刷驱动板2-温度采集
33 | PC1 | ETH_MDC |  | Y | LAN8720A的MDC
34 | PC2 | ADC1_IN12 | PM2_AMPU | Y | 直流有/无刷驱动板2-U相电流采集
35 | PC3 | ADC12_IN13 | PM2_AMPV | Y | 直流有/无刷驱动板2-V相电流采集
54 | PC4 | RMII_RXD0 |  | Y | LAN8720A的RXD0
55 | PC5 | RMII_RXD1 |  | Y | LAN8720A的RXD1
115 | PC6 | TIM3_CH1 | PM1_ENCA | Y | 直流有/无刷驱动板1-编码器A相
116 | PC7 | TIM3_CH2 | PM1_ENCB | Y | 直流有/无刷驱动板1-编码器B相
117 | PC8 |  | INPUT8 | Y | 通用输入接口8
118 | PC9 | TIM8_CH4 | ST4_PUL | Y | 步进电机驱动器4-脉冲信号
139 | PC10 | UART4_TXD |  | Y | ATK-MODLE接口(CN19)TXD脚
140 | PC11 | UART4_RXD |  | Y | ATK-MODLE接口(CN19)RXD脚
141 | PC12 | UART5_TXD | RS232_RX | Y | RS232芯片信号接收脚
8 | PC13 |  | OUTPUT4 | Y | 通用输出接口4
9 | PC14 | OSC32_IN |  | Y | 接32.768K无源晶振,不可用作IO
10 | PC15 | OSC32_OUT |  | Y | 接32.768K无源晶振,不可用作IO
142 | PD0 | FSMC_D2 |  | Y | FSMC总线数据线D2
143 | PD1 | FSMC_D3 |  | Y | FSMC总线数据线D3
144 | PD2 | UART5_RXD | RS232_TX | Y | RS232芯片信号发送脚
145 | PD3 |  | INPUT9 | Y | 通用输入接口9
146 | PD4 | FSMC_NOE |  | Y | FSMC总线NOE(RD)
147 | PD5 | FSMC_NWE USART2_TXD | HMI_TX | N | 1,FSMC总线NWE(WR) 2,HMI串口屏-TX
150 | PD6 | USART2_RXD | HMI_RX | Y | HMI串口屏-RX
151 | PD7 |  | INPUT10 | Y | 通用输入接口10
96 | PD8 | FSMC_D13 |  | Y | FSMC总线数据线D13
97 | PD9 | FSMC_D14 |  | Y | FSMC总线数据线D14
98 | PD10 | FSMC_D15 |  | Y | FSMC总线数据线D15
99 | PD11 |  | T_MISO | Y | TFTLCD接口触摸屏MISO信号
100 | PD12 | TIM4_CH1 | PM2_HALLU | Y | 直流有/无刷驱动板2-霍尔传感器U相
101 | PD13 | TIM4_CH2 | PM2_HALLV | Y | 直流有/无刷驱动板2-霍尔传感器V相
104 | PD14 | FSMC_D0 |  | Y | FSMC总线数据线D0
105 | PD15 | FSMC_D1 |  | Y | FSMC总线数据线D1
169 | PE0 |  | LED0 | Y | LED灯DS0(红色)
170 | PE1 |  | LED1 | Y | LED灯DS1(绿色)
1 | PE2 |  | KEY0 | Y | 按键KEY0
2 | PE3 |  | KEY1 | Y | 按键KEY1
3 | PE4 |  | KEY2 | Y | 按键KEY2
4 | PE5 | TIM9_CH1 | PM2_ENCZ | Y | 直流有/无刷驱动板2-编码器Z相
5 | PE6 | TIM9_CH2 | PM1_ENCZ | Y | 直流有/无刷驱动板1-编码器Z相
68 | PE7 | FSMC_D4 |  | Y | FSMC总线数据线D4
69 | PE8 | FSMC_D5 |  | Y | FSMC总线数据线D5
70 | PE9 | FSMC_D6 |  | Y | FSMC总线数据线D6
73 | PE10 | FSMC_D7 |  | Y | FSMC总线数据线D7
74 | PE11 | FSMC_D8 |  | Y | FSMC总线数据线D8
75 | PE12 | FSMC_D9 |  | Y | FSMC总线数据线D9
76 | PE13 | FSMC_D10 |  | Y | FSMC总线数据线D10
77 | PE14 | FSMC_D11 |  | Y | FSMC总线数据线D11
78 | PE15 | FSMC_D12 |  | Y | FSMC总线数据线D12
16 | PF0 |  | BEEP | Y | 有源蜂鸣器控制脚
17 | PF1 |  | OUTPUT3 | Y | 通用输出接口3
18 | PF2 |  | PM2_CTRL_SD | Y | 直流有/无刷驱动板2-停机控制信号
19 | PF3 | ADC3_IN9 | EX_NTC | Y | 扩展NTC采集接口
20 | PF4 | ADC3_IN14 | PM2_BEMFW | Y | 直流有/无刷驱动板2-W相反向电动势采集
21 | PF5 | ADC3_IN15 | PM2_BEMFV | Y | 直流有/无刷驱动板2-V相反向电动势采集
24 | PF6 | ADC3_IN4 | PM2_BEMFU | Y | 直流有/无刷驱动板2-U相反向电动势采集
25 | PF7 | ADC3_IN5 | PM1_BEMFW | Y | 直流有/无刷驱动板1-W相反向电动势采集
26 | PF8 | ADC3_IN6 | PM1_BEMFV | Y | 直流有/无刷驱动板1-V相反向电动势采集
27 | PF9 | ADC3_IN7 | PM1_BEMFU | Y | 直流有/无刷驱动板1-U相反向电动势采集
28 | PF10 | ADC3_IN8 | PM1_CTRL_SD | Y | 直流有/无刷驱动板1-停机控制信号
59 | PF11 |  | ST3_EN | Y | 步进电机驱动器3-使能信号
60 | PF12 |  | ST2_DIR | Y | 步进电机驱动器2-方向信号
63 | PF13 |  | ST2_EN | Y | 步进电机驱动器2-使能信号
64 | PF14 |  | ST1_DIR | Y | 步进电机驱动器1-方向信号
65 | PF15 |  | ST1_EN | Y | 步进电机驱动器1-使能信号
66 | PG0 | FSMC_A10 |  | Y | FSMC总线地址线A10
67 | PG1 |  | T_CS | Y | TFTLCD接口触摸屏CS信号
106 | PG2 |  | INPUT1 | Y | 通用输入接口1
107 | PG3 |  | INPUT2 | Y | 通用输入接口2
108 | PG4 |  | INPUT3 | Y | 通用输入接口3
109 | PG5 |  | INPUT4 | Y | 通用输入接口4
110 | PG6 |  | INPUT5 | Y | 通用输入接口5
111 | PG7 |  | INPUT6 | Y | 通用输入接口6
112 | PG8 |  | INPUT7 | Y | 通用输入接口7
152 | PG9 |  | INPUT11 | Y | 通用输入接口11
153 | PG10 |  | INPUT12 | Y | 通用输入接口12
154 | PG11 | RMII_TX_EN |  | Y | LAN8720A的TXEN
155 | PG12 | FSMC_NE4 |  | Y | FSMC总线的片选信号4，为LCD片选信号
156 | PG13 | RMII_TXD0 |  | Y | LAN8720A的TXD0
157 | PG14 | RMII_TXD1 |  | Y | LAN8720A的TXD1
160 | PG15 |  | 1WIRE_DQ | Y | 单总线接口(CN2)数据线，接DS18B20/DHT11
29 | PH0 | OSC_IN |  | Y | 接8M外部无源晶振，不可做IO用
30 | PH1 | OSC_OUT |  | Y | 接8M外部无源晶振，不可做IO用
43 | PH2 |  | ST4_DIR | Y | 步进电机驱动器4-方向信号
44 | PH3 |  | ST4_EN | Y | 步进电机驱动器4-使能信号
45 | PH4 | I2C2_SCL |  | Y | I2C2时钟，连接24C02
46 | PH5 | I2C2_SDA |  | Y | I2C2数据，连接24C02
83 | PH6 | TIM12_CH1 | T_SCK | Y | TFTLCD接口触摸屏SCK信号
84 | PH7 |  | T_PEN | Y | TFTLCD接口触摸屏PEN信号
85 | PH8 |  | T_MOSI | Y | TFTLCD接口触摸屏MOSI信号
86 | PH9 | TIM12_CH2 | LCD_BL | Y | TFTLCD接口触摸屏背光信号
87 | PH10 | TIM5_CH1 | PM1_HALLU | Y | 直流有/无刷驱动板1-U相霍尔传感器
88 | PH11 | TIM5_CH2 | PM1_HALLV | Y | 直流有/无刷驱动板1-V相霍尔传感器
89 | PH12 | TIM5_CH3 | PM1_HALLW | Y | 直流有/无刷驱动板1-W相霍尔传感器
128 | PH13 | TIM8_CH1N | PM2_PWM_UL | Y | 直流有/无刷驱动板2-U相下桥PWM信号
129 | PH14 | TIM8_CH2N | PM2_PWM_VL | Y | 直流有/无刷驱动板2-V相下桥PWM信号
130 | PH15 | TIM8_CH3N | PM2_PWM_WL | Y | 直流有/无刷驱动板2-W相下桥PWM信号
131 | PI0 | SPI2_CS |  | Y | SPI FLASH的CS脚
132 | PI1 | SPI2_SCK |  | Y | SPI FLASH的SCK脚
133 | PI2 | SPI2_MISO |  | Y | SPI FLASH的MISO脚
134 | PI3 | SPI2_MOSI |  | Y | SPI FLASH的MOSI脚
173 | PI4 | TIM8_BKIN | TIM8_BKIN | Y | 直流有/无刷驱动板2-刹车信号
174 | PI5 | TIM8_CH1 | PM2_PWM_UH ST1_PUL SERVO1 | N | 1，直流有/无刷驱动板2-U相上桥PWM信号 2，步进电机驱动器1-脉冲信号 3，舵机1-脉冲信号
175 | PI6 | TIM8_CH2 | PM2_PWM_VH ST2_PUL SERVO2 | N | 1，直流有/无刷驱动板2-V相上桥PWM信号 2，步进电机驱动器2-脉冲信号 3，舵机2-脉冲信号
176 | PI7 | TIM8_CH3 | PM2_PWM_WH ST3_PUL SERVO3 | N | 1，直流有/无刷驱动板2-W相上桥PWM信号 2，步进电机驱动器3-脉冲信号 3，舵机3-脉冲信号
7 | PI8 |  | ETH_RESET | Y | LAN8720A的复位引脚
11 | PI9 | CAN1_RX |  | Y | CAN芯片RXD引脚
12 | PI10 |  | GBC_KEY | Y | ATK-MODLE接口(CN19)KEY脚
13 | PI11 |  | GBC_LED | Y | ATK-MODLE接口(CN19)LED脚

## 直流有&无刷电机驱动接口
ATK-DMF407电机开发板接口和外设分配表
说明： 1，ATK-DMF407电机开发板IO资源分配，重要接口按照不同的颜色予以区分（和原理图同步），用户可根据颜色快速方便查找对应的接口： 直流有/无刷驱动板1接口相关IO使用橙色表示； 直流有/无刷驱动板2接口相关IO使用青色表示； 4路步进电机驱动器接口相关IO使用粉色表示； 3路舵机IO使用淡紫色表示； LCD屏幕相关IO使用蓝色表示； 网络PHY LAN8720A相关IO使用紫罗兰色表示； 2，作为一款电机开发板，我们在尽可能多的引出电机控制接口和外设功能的情况下，尽可能少的减少IO复用，IO复用仅有3处： PA4,PA5:通过JP5选择用作ADC、DAC、通用IO PD5:可用作LCD的FSMC_NWE、HMI串口屏的TX(USART2_TX) PI5~7(TIM8_CH1~3):可用作直流有/无刷驱动板2上桥PWM信号、步进电机驱动器（ST1~3）脉冲信号、舵机（SERVO1~3）脉冲信号
引脚编号 | GPIO | 连接资源 |  | 完全独立 | 连接关系说明
40 | PA0 | ADC1_IN0 | PM1_VTEMP | Y | 直流有/无刷驱动板1-温度采集
47 | PA3 | ADC2_IN3 | PM1_AMPW | Y | 直流有/无刷驱动板1-W相电流采集
50 | PA4 | DAC_OUT1 ADC2_IN4 | PM2_AMPW | N | 1,DAC输出1 2,直流有/无刷驱动板2-W相电流采集
51 | PA5 | DAC_OUT2 ADC1_IN5 | PM2_VBUS | N | 1,DAC输出2 2,直流有/无刷驱动板2-电源电压采集
52 | PA6 | ADC12_IN6 | PM1_AMPV | Y | 直流有/无刷驱动板1-V相电流采集
119 | PA8 | TIM1_CH1 | PM1_PWM_UH | Y | 直流有/无刷驱动板1-U相上桥PWM信号
120 | PA9 | TIM1_CH2 | PM1_PWM_VH | Y | 直流有/无刷驱动板1-V相上桥PWM信号
121 | PA10 | TIM1_CH3 | PM1_PWM_WH | Y | 直流有/无刷驱动板1-W相上桥PWM信号
138 | PA15 | TIM2_CH1 | PM2_ENCA | Y | 直流有/无刷驱动板2-编码器A相
56 | PB0 | ADC1_IN8 | PM1_AMPU | Y | 直流有/无刷驱动板1-U相电流采集
57 | PB1 | ADC1_IN9 | PM1_VBUS | Y | 直流有/无刷驱动板1-电源电压采集
161 | PB3 | TIM2_CH2 | PM2_ENCB | Y | 直流有/无刷驱动板2-编码器B相
167 | PB8 | TIM4_CH3 | PM2_HALLW | Y | 直流有/无刷驱动板2-霍尔传感器W相
92 | PB12 | TIM1_BKIN | TIM1_BKIN | Y | 直流有/无刷驱动板1-刹车信号
93 | PB13 | TIM1_CH1N | PM1_PWM_UL | Y | 直流有/无刷驱动板1-U相下桥PWM信号
94 | PB14 | TIM1_CH2N | PM1_PWM_VL | Y | 直流有/无刷驱动板1-V相下桥PWM信号
95 | PB15 | TIM1_CH3N | PM1_PWM_WL | Y | 直流有/无刷驱动板1-W相下桥PWM信号
32 | PC0 | ADC1_IN10 | PM2_VTEMP | Y | 直流有/无刷驱动板2-温度采集
34 | PC2 | ADC1_IN12 | PM2_AMPU | Y | 直流有/无刷驱动板2-U相电流采集
35 | PC3 | ADC12_IN13 | PM2_AMPV | Y | 直流有/无刷驱动板2-V相电流采集
115 | PC6 | TIM3_CH1 | PM1_ENCA | Y | 直流有/无刷驱动板1-编码器A相
116 | PC7 | TIM3_CH2 | PM1_ENCB | Y | 直流有/无刷驱动板1-编码器B相
100 | PD12 | TIM4_CH1 | PM2_HALLU | Y | 直流有/无刷驱动板2-霍尔传感器U相
101 | PD13 | TIM4_CH2 | PM2_HALLV | Y | 直流有/无刷驱动板2-霍尔传感器V相
4 | PE5 | TIM9_CH1 | PM2_ENCZ | Y | 直流有/无刷驱动板2-编码器Z相
5 | PE6 | TIM9_CH2 | PM1_ENCZ | Y | 直流有/无刷驱动板1-编码器Z相
18 | PF2 |  | PM2_CTRL_SD | Y | 直流有/无刷驱动板2-停机控制信号
20 | PF4 | ADC3_IN14 | PM2_BEMFW | Y | 直流有/无刷驱动板2-W相反向电动势采集
21 | PF5 | ADC3_IN15 | PM2_BEMFV | Y | 直流有/无刷驱动板2-V相反向电动势采集
24 | PF6 | ADC3_IN4 | PM2_BEMFU | Y | 直流有/无刷驱动板2-U相反向电动势采集
25 | PF7 | ADC3_IN5 | PM1_BEMFW | Y | 直流有/无刷驱动板1-W相反向电动势采集
26 | PF8 | ADC3_IN6 | PM1_BEMFV | Y | 直流有/无刷驱动板1-V相反向电动势采集
27 | PF9 | ADC3_IN7 | PM1_BEMFU | Y | 直流有/无刷驱动板1-U相反向电动势采集
28 | PF10 |  | PM1_CTRL_SD | Y | 直流有/无刷驱动板1-停机控制信号
87 | PH10 | TIM5_CH1 | PM1_HALLU | Y | 直流有/无刷驱动板1-U相霍尔传感器
88 | PH11 | TIM5_CH2 | PM1_HALLV | Y | 直流有/无刷驱动板1-V相霍尔传感器
89 | PH12 | TIM5_CH3 | PM1_HALLW | Y | 直流有/无刷驱动板1-W相霍尔传感器
128 | PH13 | TIM8_CH1N | PM2_PWM_UL | Y | 直流有/无刷驱动板2-U相下桥PWM信号
129 | PH14 | TIM8_CH2N | PM2_PWM_VL | Y | 直流有/无刷驱动板2-V相下桥PWM信号
130 | PH15 | TIM8_CH3N | PM2_PWM_WL | Y | 直流有/无刷驱动板2-W相下桥PWM信号
173 | PI4 | TIM8_BKIN | TIM8_BKIN | Y | 直流有/无刷驱动板2-刹车信号
174 | PI5 | TIM8_CH1 | PM2_PWM_UH ST1_PUL SERVO1 | N | 1，直流有/无刷驱动板2-U相上桥PWM信号 2，步进电机驱动器1-脉冲信号 3，舵机1-脉冲信号
175 | PI6 | TIM8_CH2 | PM2_PWM_VH ST2_PUL SERVO2 | N | 1，直流有/无刷驱动板2-V相上桥PWM信号 2，步进电机驱动器2-脉冲信号 3，舵机2-脉冲信号
176 | PI7 | TIM8_CH3 | PM2_PWM_WH ST3_PUL SERVO3 | N | 1，直流有/无刷驱动板2-W相上桥PWM信号 2，步进电机驱动器3-脉冲信号 3，舵机3-脉冲信号

## 步进电机驱动器接口
ATK-DMF407电机开发板接口和外设分配表
说明： 1，ATK-DMF407电机开发板IO资源分配，重要接口按照不同的颜色予以区分（和原理图同步），用户可根据颜色快速方便查找对应的接口： 直流有/无刷驱动板1接口相关IO使用橙色表示； 直流有/无刷驱动板2接口相关IO使用青色表示； 4路步进电机驱动器接口相关IO使用粉色表示； 3路舵机IO使用淡紫色表示； LCD屏幕相关IO使用蓝色表示； 网络PHY LAN8720A相关IO使用紫罗兰色表示； 2，作为一款电机开发板，我们在尽可能多的引出电机控制接口和外设功能的情况下，尽可能少的减少IO复用，IO复用仅有3处： PA4,PA5:通过JP5选择用作ADC、DAC、通用IO PD5:可用作LCD的FSMC_NWE、HMI串口屏的TX(USART2_TX) PI5~7(TIM8_CH1~3):可用作直流有/无刷驱动板2上桥PWM信号、步进电机驱动器（ST1~3）脉冲信号、舵机（SERVO1~3）脉冲信号
引脚编号 | GPIO | 连接资源 |  | 完全独立 | 连接关系说明
58 | PB2 | BOOT1 | ST3_DIR | Y | 步进电机驱动器3-方向信号
118 | PC9 | TIM8_CH4 | ST4_PUL | Y | 步进电机驱动器4-脉冲信号
59 | PF11 |  | ST3_EN | Y | 步进电机驱动器3-使能信号
60 | PF12 |  | ST2_DIR | Y | 步进电机驱动器2-方向信号
63 | PF13 |  | ST2_EN | Y | 步进电机驱动器2-使能信号
64 | PF14 |  | ST1_DIR | Y | 步进电机驱动器1-方向信号
65 | PF15 |  | ST1_EN | Y | 步进电机驱动器1-使能信号
43 | PH2 |  | ST4_DIR | Y | 步进电机驱动器4-方向信号
44 | PH3 |  | ST4_EN | Y | 步进电机驱动器4-使能信号
174 | PI5 | TIM8_CH1 | PM2_PWM_UH ST1_PUL SERVO1 | N | 1，直流有/无刷驱动板2-U相上桥PWM信号 2，步进电机驱动器1-脉冲信号 3，舵机1-脉冲信号
175 | PI6 | TIM8_CH2 | PM2_PWM_VH ST2_PUL SERVO2 | N | 1，直流有/无刷驱动板2-V相上桥PWM信号 2，步进电机驱动器2-脉冲信号 3，舵机2-脉冲信号
176 | PI7 | TIM8_CH3 | PM2_PWM_WH ST3_PUL SERVO3 | N | 1，直流有/无刷驱动板2-W相上桥PWM信号 2，步进电机驱动器3-脉冲信号 3，舵机3-脉冲信号

## 舵机接口
ATK-DMF407电机开发板接口和外设分配表
说明： 1，ATK-DMF407电机开发板IO资源分配，重要接口按照不同的颜色予以区分（和原理图同步），用户可根据颜色快速方便查找对应的接口： 直流有/无刷驱动板1接口相关IO使用橙色表示； 直流有/无刷驱动板2接口相关IO使用青色表示； 4路步进电机驱动器接口相关IO使用粉色表示； 3路舵机IO使用淡紫色表示； LCD屏幕相关IO使用蓝色表示； 网络PHY LAN8720A相关IO使用紫罗兰色表示； 2，作为一款电机开发板，我们在尽可能多的引出电机控制接口和外设功能的情况下，尽可能少的减少IO复用，IO复用仅有3处： PA4,PA5:通过JP5选择用作ADC、DAC、通用IO PD5:可用作LCD的FSMC_NWE、HMI串口屏的TX(USART2_TX) PI5~7(TIM8_CH1~3):可用作直流有/无刷驱动板2上桥PWM信号、步进电机驱动器（ST1~3）脉冲信号、舵机（SERVO1~3）脉冲信号
引脚编号 | GPIO | 连接资源 |  | 完全独立 | 连接关系说明
174 | PI5 | TIM8_CH1 | PM2_PWM_UH ST1_PUL SERVO1 | N | 1，直流有/无刷驱动板2-U相上桥PWM信号 2，步进电机驱动器1-脉冲信号 3，舵机1-脉冲信号
175 | PI6 | TIM8_CH2 | PM2_PWM_VH ST2_PUL SERVO2 | N | 1，直流有/无刷驱动板2-V相上桥PWM信号 2，步进电机驱动器2-脉冲信号 3，舵机2-脉冲信号
176 | PI7 | TIM8_CH3 | PM2_PWM_WH ST3_PUL SERVO3 | N | 1，直流有/无刷驱动板2-W相上桥PWM信号 2，步进电机驱动器3-脉冲信号 3，舵机3-脉冲信号

## 串口&定时器&CAN&SPI
ATK-DMF407电机开发板接口和外设分配表
说明： 1，ATK-DMF407电机开发板IO资源分配，重要接口按照不同的颜色予以区分（和原理图同步），用户可根据颜色快速方便查找对应的接口： 直流有/无刷驱动板1接口相关IO使用橙色表示； 直流有/无刷驱动板2接口相关IO使用青色表示； 4路步进电机驱动器接口相关IO使用粉色表示； 3路舵机IO使用淡紫色表示； LCD屏幕相关IO使用蓝色表示； 网络PHY LAN8720A相关IO使用紫罗兰色表示； 2，作为一款电机开发板，我们在尽可能多的引出电机控制接口和外设功能的情况下，尽可能少的减少IO复用，IO复用仅有3处： PA4,PA5:通过JP5选择用作ADC、DAC、通用IO PD5:可用作LCD的FSMC_NWE、HMI串口屏的TX(USART2_TX) PI5~7(TIM8_CH1~3):可用作直流有/无刷驱动板2上桥PWM信号、步进电机驱动器（ST1~3）脉冲信号、舵机（SERVO1~3）脉冲信号
引脚编号 | GPIO | 连接资源 |  | 完全独立 | 连接关系说明
164 | PB6 | USART1_TXD |  | Y | 串口1-TX脚，默认连接CH340的RX(JP7设置)
165 | PB7 | USART1_RXD |  | Y | 串口1-RX脚，默认连接CH340的TX(JP7设置)
79 | PB10 | USART3_TXD | RS485_RX | Y | RS485芯片DI脚
80 | PB11 | USART3_RXD | RS485_TX | Y | RS485芯片RO脚
139 | PC10 | UART4_TXD |  | Y | ATK-MODLE接口(CN19)TXD脚
140 | PC11 | UART4_RXD |  | Y | ATK-MODLE接口(CN19)RXD脚
141 | PC12 | UART5_TXD | RS232_RX | Y | RS232芯片信号接收脚
144 | PD2 | UART5_RXD | RS232_TX | Y | RS232芯片信号发送脚
147 | PD5 | FSMC_NWE USART2_TXD | HMI_TX | N | 1,FSMC总线NWE(WR) 2,HMI串口屏-TX
150 | PD6 | USART2_RXD | HMI_RX | Y | HMI串口屏-RX
119 | PA8 | TIM1_CH1 | PM1_PWM_UH | Y | 直流有/无刷驱动板1-U相上桥PWM信号
120 | PA9 | TIM1_CH2 | PM1_PWM_VH | Y | 直流有/无刷驱动板1-V相上桥PWM信号
121 | PA10 | TIM1_CH3 | PM1_PWM_WH | Y | 直流有/无刷驱动板1-W相上桥PWM信号
138 | PA15 | TIM2_CH1 | PM2_ENCA | Y | 直流有/无刷驱动板2-编码器A相
161 | PB3 | TIM2_CH2 | PM2_ENCB | Y | 直流有/无刷驱动板2-编码器B相
167 | PB8 | TIM4_CH3 | PM2_HALLW | Y | 直流有/无刷驱动板2-霍尔传感器W相
93 | PB13 | TIM1_CH1N | PM1_PWM_UL | Y | 直流有/无刷驱动板1-U相下桥PWM信号
94 | PB14 | TIM1_CH2N | PM1_PWM_VL | Y | 直流有/无刷驱动板1-V相下桥PWM信号
95 | PB15 | TIM1_CH3N | PM1_PWM_WL | Y | 直流有/无刷驱动板1-W相下桥PWM信号
115 | PC6 | TIM3_CH1 | PM1_ENCA | Y | 直流有/无刷驱动板1-编码器A相
116 | PC7 | TIM3_CH2 | PM1_ENCB | Y | 直流有/无刷驱动板1-编码器B相
118 | PC9 | TIM8_CH4 | ST4_PUL | Y | 步进电机驱动器4-脉冲信号
100 | PD12 | TIM4_CH1 | PM2_HALLU | Y | 直流有/无刷驱动板2-霍尔传感器U相
101 | PD13 | TIM4_CH2 | PM2_HALLV | Y | 直流有/无刷驱动板2-霍尔传感器V相
4 | PE5 | TIM9_CH1 | PM2_ENCZ | Y | 直流有/无刷驱动板2-编码器Z相
5 | PE6 | TIM9_CH2 | PM1_ENCZ | Y | 直流有/无刷驱动板1-编码器Z相
83 | PH6 | TIM12_CH1 | T_SCK | Y | TFTLCD接口触摸屏SCK信号
86 | PH9 | TIM12_CH2 | LCD_BL | Y | TFTLCD接口触摸屏背光信号
87 | PH10 | TIM5_CH1 | PM1_HALLU | Y | 直流有/无刷驱动板1-U相霍尔传感器
88 | PH11 | TIM5_CH2 | PM1_HALLV | Y | 直流有/无刷驱动板1-V相霍尔传感器
89 | PH12 | TIM5_CH3 | PM1_HALLW | Y | 直流有/无刷驱动板1-W相霍尔传感器
128 | PH13 | TIM8_CH1N | PM2_PWM_UL | Y | 直流有/无刷驱动板2-U相下桥PWM信号
129 | PH14 | TIM8_CH2N | PM2_PWM_VL | Y | 直流有/无刷驱动板2-V相下桥PWM信号
130 | PH15 | TIM8_CH3N | PM2_PWM_WL | Y | 直流有/无刷驱动板2-W相下桥PWM信号
174 | PI5 | TIM8_CH1 | PM2_PWM_UH ST1_PUL SERVO1 | N | 1，直流有/无刷驱动板2-U相上桥PWM信号 2，步进电机驱动器1-脉冲信号 3，舵机1-脉冲信号
175 | PI6 | TIM8_CH2 | PM2_PWM_VH ST2_PUL SERVO2 | N | 1，直流有/无刷驱动板2-V相上桥PWM信号 2，步进电机驱动器2-脉冲信号 3，舵机2-脉冲信号
176 | PI7 | TIM8_CH3 | PM2_PWM_WH ST3_PUL SERVO3 | N | 1，直流有/无刷驱动板2-W相上桥PWM信号 2，步进电机驱动器3-脉冲信号 3，舵机3-脉冲信号
168 | PB9 | CAN1_TX |  | Y | CAN芯片TXD引脚
11 | PI9 | CAN1_RX |  | Y | CAN芯片RXD引脚
131 | PI0 | SPI2_CS |  | Y | SPI FLASH的CS脚
132 | PI1 | SPI2_SCK |  | Y | SPI FLASH的SCK脚
133 | PI2 | SPI2_MISO |  | Y | SPI FLASH的MISO脚
134 | PI3 | SPI2_MOSI |  | Y | SPI FLASH的MOSI脚

## LCD屏&HMI接口
ATK-DMF407电机开发板接口和外设分配表
说明： 1，ATK-DMF407电机开发板IO资源分配，重要接口按照不同的颜色予以区分（和原理图同步），用户可根据颜色快速方便查找对应的接口： 直流有/无刷驱动板1接口相关IO使用橙色表示； 直流有/无刷驱动板2接口相关IO使用青色表示； 4路步进电机驱动器接口相关IO使用粉色表示； 3路舵机IO使用淡紫色表示； LCD屏幕相关IO使用蓝色表示； 网络PHY LAN8720A相关IO使用紫罗兰色表示； 2，作为一款电机开发板，我们在尽可能多的引出电机控制接口和外设功能的情况下，尽可能少的减少IO复用，IO复用仅有3处： PA4,PA5:通过JP5选择用作ADC、DAC、通用IO PD5:可用作LCD的FSMC_NWE、HMI串口屏的TX(USART2_TX) PI5~7(TIM8_CH1~3):可用作直流有/无刷驱动板2上桥PWM信号、步进电机驱动器（ST1~3）脉冲信号、舵机（SERVO1~3）脉冲信号
引脚编号 | GPIO | 连接资源 |  | 完全独立 | 连接关系说明
142 | PD0 | FSMC_D2 |  | Y | FSMC总线数据线D2
143 | PD1 | FSMC_D3 |  | Y | FSMC总线数据线D3
146 | PD4 | FSMC_NOE |  | Y | FSMC总线NOE(RD)
147 | PD5 | FSMC_NWE USART2_TXD | HMI_TX | N | 1,FSMC总线NWE(WR) 2,HMI串口屏-TX
150 | PD6 | USART2_RXD | HMI_RX | Y | HMI串口屏-RX
96 | PD8 | FSMC_D13 |  | Y | FSMC总线数据线D13
97 | PD9 | FSMC_D14 |  | Y | FSMC总线数据线D14
98 | PD10 | FSMC_D15 |  | Y | FSMC总线数据线D15
99 | PD11 |  | T_MISO | Y | TFTLCD接口触摸屏MISO信号
104 | PD14 | FSMC_D0 |  | Y | FSMC总线数据线D0
105 | PD15 | FSMC_D1 |  | Y | FSMC总线数据线D1
68 | PE7 | FSMC_D4 |  | Y | FSMC总线数据线D4
69 | PE8 | FSMC_D5 |  | Y | FSMC总线数据线D5
70 | PE9 | FSMC_D6 |  | Y | FSMC总线数据线D6
73 | PE10 | FSMC_D7 |  | Y | FSMC总线数据线D7
74 | PE11 | FSMC_D8 |  | Y | FSMC总线数据线D8
75 | PE12 | FSMC_D9 |  | Y | FSMC总线数据线D9
76 | PE13 | FSMC_D10 |  | Y | FSMC总线数据线D10
77 | PE14 | FSMC_D11 |  | Y | FSMC总线数据线D11
78 | PE15 | FSMC_D12 |  | Y | FSMC总线数据线D12
66 | PG0 | FSMC_A10 |  | Y | FSMC总线地址线A10
67 | PG1 |  | T_CS | Y | TFTLCD接口触摸屏CS信号
155 | PG12 | FSMC_NE4 |  | Y | FSMC总线的片选信号4，为LCD片选信号
83 | PH6 | TIM12_CH1 | T_SCK | Y | TFTLCD接口触摸屏SCK信号
84 | PH7 |  | T_PEN | Y | TFTLCD接口触摸屏PEN信号
85 | PH8 |  | T_MOSI | Y | TFTLCD接口触摸屏MOSI信号
86 | PH9 | TIM12_CH2 | LCD_BL | Y | TFTLCD接口触摸屏背光信号

## 以太网接口
ATK-DMF407电机开发板接口和外设分配表
说明： 1，ATK-DMF407电机开发板IO资源分配，重要接口按照不同的颜色予以区分（和原理图同步），用户可根据颜色快速方便查找对应的接口： 直流有/无刷驱动板1接口相关IO使用橙色表示； 直流有/无刷驱动板2接口相关IO使用青色表示； 4路步进电机驱动器接口相关IO使用粉色表示； 3路舵机IO使用淡紫色表示； LCD屏幕相关IO使用蓝色表示； 网络PHY LAN8720A相关IO使用紫罗兰色表示； 2，作为一款电机开发板，我们在尽可能多的引出电机控制接口和外设功能的情况下，尽可能少的减少IO复用，IO复用仅有3处： PA4,PA5:通过JP5选择用作ADC、DAC、通用IO PD5:可用作LCD的FSMC_NWE、HMI串口屏的TX(USART2_TX) PI5~7(TIM8_CH1~3):可用作直流有/无刷驱动板2上桥PWM信号、步进电机驱动器（ST1~3）脉冲信号、舵机（SERVO1~3）脉冲信号
引脚编号 | GPIO | 连接资源 |  | 完全独立 | 连接关系说明
41 | PA1 | RMII_REF_CLK |  | Y | LAN8720A的REFCLKO
42 | PA2 | ETH_MDIO |  | Y | LAN8720A的MDIO
53 | PA7 | RMII_CRS_DV |  | Y | 接LAN8720的CRS_DV脚
33 | PC1 | ETH_MDC |  | Y | LAN8720A的MDC
54 | PC4 | RMII_RXD0 |  | Y | LAN8720A的RXD0
55 | PC5 | RMII_RXD1 |  | Y | LAN8720A的RXD1
154 | PG11 | RMII_TX_EN |  | Y | LAN8720A的TXEN
156 | PG13 | RMII_TXD0 |  | Y | LAN8720A的TXD0
157 | PG14 | RMII_TXD1 |  | Y | LAN8720A的TXD1
7 | PI8 |  | ETH_RESET | Y | LAN8720A的复位引脚

## 通用输入&输出接口
ATK-DMF407电机开发板接口和外设分配表
说明： 1，ATK-DMF407电机开发板IO资源分配，重要接口按照不同的颜色予以区分（和原理图同步），用户可根据颜色快速方便查找对应的接口： 直流有/无刷驱动板1接口相关IO使用橙色表示； 直流有/无刷驱动板2接口相关IO使用青色表示； 4路步进电机驱动器接口相关IO使用粉色表示； 3路舵机IO使用淡紫色表示； LCD屏幕相关IO使用蓝色表示； 网络PHY LAN8720A相关IO使用紫罗兰色表示； 2，作为一款电机开发板，我们在尽可能多的引出电机控制接口和外设功能的情况下，尽可能少的减少IO复用，IO复用仅有3处： PA4,PA5:通过JP5选择用作ADC、DAC、通用IO PD5:可用作LCD的FSMC_NWE、HMI串口屏的TX(USART2_TX) PI5~7(TIM8_CH1~3):可用作直流有/无刷驱动板2上桥PWM信号、步进电机驱动器（ST1~3）脉冲信号、舵机（SERVO1~3）脉冲信号
引脚编号 | GPIO | 连接资源 |  | 完全独立 | 连接关系说明
117 | PC8 |  | INPUT8 | Y | 通用输入接口8
145 | PD3 |  | INPUT9 | Y | 通用输入接口9
151 | PD7 |  | INPUT10 | Y | 通用输入接口10
106 | PG2 |  | INPUT1 | Y | 通用输入接口1
107 | PG3 |  | INPUT2 | Y | 通用输入接口2
108 | PG4 |  | INPUT3 | Y | 通用输入接口3
109 | PG5 |  | INPUT4 | Y | 通用输入接口4
110 | PG6 |  | INPUT5 | Y | 通用输入接口5
111 | PG7 |  | INPUT6 | Y | 通用输入接口6
112 | PG8 |  | INPUT7 | Y | 通用输入接口7
152 | PG9 |  | INPUT11 | Y | 通用输入接口11
153 | PG10 |  | INPUT12 | Y | 通用输入接口12
162 | PB4 |  | OUTPUT1 | Y | 通用输出接口1
163 | PB5 |  | OUTPUT2 | Y | 通用输出接口2
8 | PC13 |  | OUTPUT4 | Y | 通用输出接口4
17 | PF1 |  | OUTPUT3 | Y | 通用输出接口3